## mc2
# type (r/p,w,c)	class	cmd	comment	QQ	ZZ	PBSB	NN	D1D2D3	elements	sub	part	position	datatype	factor	unit	valid	comment	sub	part	position	datatype	factor	unit	valid	comment	sub	part	position	datatype	factor	unit	valid	comment	sub	part	position	datatype	factor	unit	valid	comment
r	mc2	OutsideTemp24hAvg	Aussentemperatur 24h Mittelwert		52	B509	3	0DBB00	1	-	sd	1,2	d2c	1.0	°C	-	-
p	mc2	mc1FlowTempSensor	Vorlauftemperatur Ist		52	B509	3	0D0100	2	temp	sd	1,2	d2c	1.0	°C	-	Temperatur	sensor	sd	3	uch	-	-	-	Fühler
r	mc2	mc1OutsideTemp	Aussentemperatur		52	B509	3	0D0600	2	temp	sd	1,2	d2c	1.0	°C	-	Temperatur	sensor	sd	3	uch	-	-	-	Fühler
r	mc2	mc1RemoteControlActive	Fernsteuerung aktiv		52	B509	3	0D0A00	1	-	sd	1	uch	-	-	-	-
r	mc2	mc1MixerDutyCycle	Mischer Einschaltdauer		52	B509	3	0D0E00	1	-	sd	1	sch	-	%	-	-
r	mc2	mc1HolidayActive	Ferienprogramm aktiv		52	B509	3	0D2700	1	-	sd	1	uch	-	-	-	-
r	mc2	mc1OperatingMode	Betriebsart		52	B509	3	0D2B00	1	-	sd	1	uch	-	-	-	-
r	mc2	mc1FlowTempMin	Vorlaufsollwert MIN		52	B509	3	0D3000	1	-	sd	1	uch	1.0	°C	-	-
r	mc2	mc1FlowTempMax	Vorlaufsollwert MAX		52	B509	3	0D3100	1	-	sd	1	uch	1.0	°C	-	-
r	mc2	mc1DesiredTemp	Solltemperatur		52	B509	3	0D3200	1	-	sd	1	uch	0.5	°C	-	-
r	mc2	mc1DesiredTempLow	Absenktemperatur		52	B509	3	0D3300	1	-	sd	1	uch	0.5	°C	-	-
r	mc2	mc1HeatingCurve	Heizkurve		52	B509	3	0D3500	1	-	sd	2,1	uin	-	-	-	-
r	mc2	mc1OutsideTempLimitShutdown	Abschaltgrenze Aussentempertur		52	B509	3	0D3600	1	-	sd	1	uch	1.0	°C	-	-
r	mc2	mc1PreHeatingTimeMax	Voraufheizung MAX		52	B509	3	0D3800	1	-	sd	1	uch	-	h	-	-
r	mc2	mc1FloorScreedDryingDay	Estrichtrocknung Tag		52	B509	3	0D3B00	1	-	sd	1	uch	-	-	-	-
r	mc2	mc1HeatingCircuitType	Heizkreistyp		52	B509	3	0D3C00	1	-	sd	1	uch	-	-	-	-
r	mc2	mc1OperatingModeRemoteControl	Betriebsart Fernsteuerung		52	B509	3	0D3F00	1	-	sd	1	uch	-	-	-	-
r	mc2	mc1FlowTempDesired	Vorlauftemperatur Soll		52	B509	3	0D4600	1	-	sd	1	uch	0.5	°C	-	-
r	mc2	mc1TankHeatingActive	Speicherladung aktiv		52	B509	3	0D4700	1	-	sd	1	uch	-	-	-	-
r	mc2	mc1PowerSavingActive	Sparfunktion aktiv		52	B509	3	0D4B00	1	-	sd	1	uch	-	-	-	-
r	mc2	mc1PartyActive	Partyfunktion aktiv		52	B509	3	0D4E00	1	-	sd	1	uch	-	-	-	-
r	mc2	mc1PumpCutOffTime	Pumpe Sperrzeit		52	B509	3	0D4F00	1	-	sd	1	uch	-	min	-	-
r	mc2	mc1PumpState	Pumpe Status		52	B509	3	0D9100	1	-	sd	1	uch	-	-	-	-
r	mc2	mc1CoolingDeltaStart	Kühlung Starttemperturdifferenz		52	B509	3	0DBA00	1	-	sd	1	uch	0.5	°C	-	-
r	mc2	mc1CoolingHysteresisTempMin	Kühlung Hysteresis Vorlauftemperatur MIN		52	B509	3	0DBE00	1	-	sd	1	uch	0.5	°C	-	-
r	mc2	mc1CoolingOperatingMode	Kühlung Betriebsart		52	B509	3	0DBF00	1	-	sd	1	uch	-	-	-	-
p	mc2	mc2FlowTempSensor	Vorlauftemperatur Ist		53	B509	3	0D0300	2	temp	sd	1,2	d2c	1.0	°C	-	Temperatur	sensor	sd	3	uch	-	-	-	Fühler
r	mc2	mc2OutsideTemp	Aussentemperatur		53	B509	3	0D0600	2	temp	sd	1,2	d2c	1.0	°C	-	Temperatur	sensor	sd	3	uch	-	-	-	Fühler
r	mc2	mc2RemoteControlActive	Fernsteuerung aktiv		53	B509	3	0D0A00	1	-	sd	1	uch	-	-	-	-
r	mc2	mc2MixerDutyCycle	Mischer Einschaltdauer		53	B509	3	0D0F00	1	-	sd	1	sch	-	%	-	-
r	mc2	mc2HolidayActive	Ferienprogramm aktiv		53	B509	3	0D2700	1	-	sd	1	uch	-	-	-	-
r	mc2	mc2OperatingMode	Betriebsart		53	B509	3	0D2B00	1	-	sd	1	uch	-	-	-	-
r	mc2	mc2FlowTempMin	Vorlaufsollwert MIN		53	B509	3	0D3000	1	-	sd	1	uch	1.0	°C	-	-
r	mc2	mc2FlowTempMax	Vorlaufsollwert MAX		53	B509	3	0D3100	1	-	sd	1	uch	1.0	°C	-	-
r	mc2	mc2DesiredTemp	Solltemperatur		53	B509	3	0D3200	1	-	sd	1	uch	0.5	°C	-	-
r	mc2	mc2DesiredTempLow	Absenktemperatur		53	B509	3	0D3300	1	-	sd	1	uch	0.5	°C	-	-
r	mc2	mc2HeatingCurve	Heizkurve		53	B509	3	0D3500	1	-	sd	2,1	uin	-	-	-	-
r	mc2	mc2OutsideTempLimitShutdown	Abschaltgrenze Aussentempertur		53	B509	3	0D3600	1	-	sd	1	uch	1.0	°C	-	-
r	mc2	mc2PreHeatingTimeMax	Voraufheizung MAX		53	B509	3	0D3800	1	-	sd	1	uch	-	h	-	-
r	mc2	mc2FloorScreedDryingDay	Estrichtrocknung Tag		53	B509	3	0D3B00	1	-	sd	1	uch	-	-	-	-
r	mc2	mc2HeatingCircuitType	Heizkreistyp		53	B509	3	0D3C00	1	-	sd	1	uch	-	-	-	-
r	mc2	mc2OperatingModeRemoteControl	Betriebsart Fernsteuerung		53	B509	3	0D3F00	1	-	sd	1	uch	-	-	-	-
r	mc2	mc2FlowTempDesired	Vorlauftemperatur Soll		53	B509	3	0D4600	1	-	sd	1	uch	0.5	°C	-	-
r	mc2	mc2TankHeatingActive	Speicherladung aktiv		53	B509	3	0D4700	1	-	sd	1	uch	-	-	-	-
r	mc2	mc2PowerSavingActive	Sparfunktion aktiv		53	B509	3	0D4B00	1	-	sd	1	uch	-	-	-	-
r	mc2	mc2PartyActive	Partyfunktion aktiv		53	B509	3	0D4E00	1	-	sd	1	uch	-	-	-	-
r	mc2	mc2PumpCutOffTime	Pumpe Sperrzeit		53	B509	3	0D4F00	1	-	sd	1	uch	-	min	-	-
r	mc2	mc2PumpState	Pumpe Status		53	B509	3	0D9400	1	-	sd	1	uch	-	-	-	-
r	mc2	mc2CoolingDeltaStart	Kühlung Starttemperturdifferenz		53	B509	3	0DBA00	1	-	sd	1	uch	0.5	°C	-	-
r	mc2	mc2CoolingOperatingMode	Kühlung Betriebsart		53	B509	3	0DBF00	1	-	sd	1	uch	-	-	-	-
# ttm
r	mc2	mc1TTMonday	Zeitfenster Montag		52	B504	1	02	7	from1	sd	1	ttm	-	-	-	Slot 1 von	to1	sd	2	ttm	-	-	-	Slot 1 bis	from2	sd	3	ttm	-	-	-	Slot 2 von	to2	sd	4	ttm	-	-	-	Slot 2 bis	from3	sd	5	ttm	-	-	-	Slot 3 von	to3	sd	6	ttm	-	-	-	Slot 3 bis	state	sd	7	uch	-	-	-	Status
r	mc2	mc1TTTuesday	Zeitfenster Dienstag		52	B504	1	03	7	from1	sd	1	ttm	-	-	-	Slot 1 von	to1	sd	2	ttm	-	-	-	Slot 1 bis	from2	sd	3	ttm	-	-	-	Slot 2 von	to2	sd	4	ttm	-	-	-	Slot 2 bis	from3	sd	5	ttm	-	-	-	Slot 3 von	to3	sd	6	ttm	-	-	-	Slot 3 bis	state	sd	7	uch	-	-	-	Status
r	mc2	mc1TTWednesday	Zeitfenster Mittwoch		52	B504	1	04	7	from1	sd	1	ttm	-	-	-	Slot 1 von	to1	sd	2	ttm	-	-	-	Slot 1 bis	from2	sd	3	ttm	-	-	-	Slot 2 von	to2	sd	4	ttm	-	-	-	Slot 2 bis	from3	sd	5	ttm	-	-	-	Slot 3 von	to3	sd	6	ttm	-	-	-	Slot 3 bis	state	sd	7	uch	-	-	-	Status
r	mc2	mc1TTThursday	Zeitfenster Donnerstag		52	B504	1	05	7	from1	sd	1	ttm	-	-	-	Slot 1 von	to1	sd	2	ttm	-	-	-	Slot 1 bis	from2	sd	3	ttm	-	-	-	Slot 2 von	to2	sd	4	ttm	-	-	-	Slot 2 bis	from3	sd	5	ttm	-	-	-	Slot 3 von	to3	sd	6	ttm	-	-	-	Slot 3 bis	state	sd	7	uch	-	-	-	Status
r	mc2	mc1TTFriday	Zeitfenster Freitrag		52	B504	1	06	7	from1	sd	1	ttm	-	-	-	Slot 1 von	to1	sd	2	ttm	-	-	-	Slot 1 bis	from2	sd	3	ttm	-	-	-	Slot 2 von	to2	sd	4	ttm	-	-	-	Slot 2 bis	from3	sd	5	ttm	-	-	-	Slot 3 von	to3	sd	6	ttm	-	-	-	Slot 3 bis	state	sd	7	uch	-	-	-	Status
r	mc2	mc1TTSaturday	Zeitfenster Samstag		52	B504	1	07	7	from1	sd	1	ttm	-	-	-	Slot 1 von	to1	sd	2	ttm	-	-	-	Slot 1 bis	from2	sd	3	ttm	-	-	-	Slot 2 von	to2	sd	4	ttm	-	-	-	Slot 2 bis	from3	sd	5	ttm	-	-	-	Slot 3 von	to3	sd	6	ttm	-	-	-	Slot 3 bis	state	sd	7	uch	-	-	-	Status
r	mc2	mc1TTSunday	Zeitfenster Sonntag		52	B504	1	08	7	from1	sd	1	ttm	-	-	-	Slot 1 von	to1	sd	2	ttm	-	-	-	Slot 1 bis	from2	sd	3	ttm	-	-	-	Slot 2 von	to2	sd	4	ttm	-	-	-	Slot 2 bis	from3	sd	5	ttm	-	-	-	Slot 3 von	to3	sd	6	ttm	-	-	-	Slot 3 bis	state	sd	7	uch	-	-	-	Status
r	mc2	mc2TTMonday	Zeitfenster Montag		53	B504	1	02	7	from1	sd	1	ttm	-	-	-	Slot 1 von	to1	sd	2	ttm	-	-	-	Slot 1 bis	from2	sd	3	ttm	-	-	-	Slot 2 von	to2	sd	4	ttm	-	-	-	Slot 2 bis	from3	sd	5	ttm	-	-	-	Slot 3 von	to3	sd	6	ttm	-	-	-	Slot 3 bis	state	sd	7	uch	-	-	-	Status
r	mc2	mc2TTTuesday	Zeitfenster Dienstag		53	B504	1	03	7	from1	sd	1	ttm	-	-	-	Slot 1 von	to1	sd	2	ttm	-	-	-	Slot 1 bis	from2	sd	3	ttm	-	-	-	Slot 2 von	to2	sd	4	ttm	-	-	-	Slot 2 bis	from3	sd	5	ttm	-	-	-	Slot 3 von	to3	sd	6	ttm	-	-	-	Slot 3 bis	state	sd	7	uch	-	-	-	Status
r	mc2	mc2TTWednesday	Zeitfenster Mittwoch		53	B504	1	04	7	from1	sd	1	ttm	-	-	-	Slot 1 von	to1	sd	2	ttm	-	-	-	Slot 1 bis	from2	sd	3	ttm	-	-	-	Slot 2 von	to2	sd	4	ttm	-	-	-	Slot 2 bis	from3	sd	5	ttm	-	-	-	Slot 3 von	to3	sd	6	ttm	-	-	-	Slot 3 bis	state	sd	7	uch	-	-	-	Status
r	mc2	mc2TTThursday	Zeitfenster Donnerstag		53	B504	1	05	7	from1	sd	1	ttm	-	-	-	Slot 1 von	to1	sd	2	ttm	-	-	-	Slot 1 bis	from2	sd	3	ttm	-	-	-	Slot 2 von	to2	sd	4	ttm	-	-	-	Slot 2 bis	from3	sd	5	ttm	-	-	-	Slot 3 von	to3	sd	6	ttm	-	-	-	Slot 3 bis	state	sd	7	uch	-	-	-	Status
r	mc2	mc2TTFriday	Zeitfenster Freitrag		53	B504	1	06	7	from1	sd	1	ttm	-	-	-	Slot 1 von	to1	sd	2	ttm	-	-	-	Slot 1 bis	from2	sd	3	ttm	-	-	-	Slot 2 von	to2	sd	4	ttm	-	-	-	Slot 2 bis	from3	sd	5	ttm	-	-	-	Slot 3 von	to3	sd	6	ttm	-	-	-	Slot 3 bis	state	sd	7	uch	-	-	-	Status
r	mc2	mc2TTSaturday	Zeitfenster Samstag		53	B504	1	07	7	from1	sd	1	ttm	-	-	-	Slot 1 von	to1	sd	2	ttm	-	-	-	Slot 1 bis	from2	sd	3	ttm	-	-	-	Slot 2 von	to2	sd	4	ttm	-	-	-	Slot 2 bis	from3	sd	5	ttm	-	-	-	Slot 3 von	to3	sd	6	ttm	-	-	-	Slot 3 bis	state	sd	7	uch	-	-	-	Status
r	mc2	mc2TTSunday	Zeitfenster Sonntag		53	B504	1	08	7	from1	sd	1	ttm	-	-	-	Slot 1 von	to1	sd	2	ttm	-	-	-	Slot 1 bis	from2	sd	3	ttm	-	-	-	Slot 2 von	to2	sd	4	ttm	-	-	-	Slot 2 bis	from3	sd	5	ttm	-	-	-	Slot 3 von	to3	sd	6	ttm	-	-	-	Slot 3 bis	state	sd	7	uch	-	-	-	Status