## pms00
# type (r/p,w,c)	class	cmd	comment	QQ	ZZ	PBSB	NN	D1D2D3	elements	sub	part	position	datatype	factor	unit	valid	comment	sub	part	position	datatype	factor	unit	valid	comment	sub	part	position	datatype	factor	unit	valid	comment	sub	part	position	datatype	factor	unit	valid	comment
r	pms00	Date	Datum		ED	B509	3	0D2400	1	-	sd	1,2,3	hda	-	-	-	-
r	pms00	Time	Uhrzeit		ED	B509	3	0D2300	1	-	sd	3,2,1	hti	-	-	-	-
r	pms00	Country	Ländercode		ED	B509	3	0D3900	1	-	sd	1	uch	-	-	-	-
p	pms00	YieldDay	Tagesertrag		ED	B509	3	0D3B00	1	-	sd	2,1	uin	-	kWh	-	-
p	pms00	YieldSum	Gesamtertrag		ED	B509	3	0D5600	1	-	sd	4,3,2,1	ulg	-	kWh	-	-
p	pms00	SolarNtcFrom	vom Kollektor		ED	B509	3	0D0500	2	temp	sd	1,2	d2c	1.0	°C	-	Temperatur	sensor	sd	3	uch	-	-	-	Fühler
p	pms00	SolarNtcTo	zum Kollektor		ED	B509	3	0D0600	2	temp	sd	1,2	d2c	1.0	°C	-	Temperatur	sensor	sd	3	uch	-	-	-	Fühler
r	pms00	SolarPower	Solarpumpe Leistung		ED	B509	3	0D1000	1	-	sd	1	uch	-	%	-	-
r	pms00	SolarHours	Solarpumpe Laufzeit		ED	B509	3	0D1B00	1	-	sd	2,1	uin	-	h	-	-
r	pms00	SolarRelay	Solarpumpe Relais		ED	B509	3	0D0F00	1	-	sd	1	uch	-	-	-	-
p	pms00	BufferNtcFrom	vom Speicher		ED	B509	3	0D0800	2	temp	sd	1,2	d2c	1.0	°C	-	Temperatur	sensor	sd	3	uch	-	-	-	Fühler
p	pms00	BufferNtcTo	zum Speicher		ED	B509	3	0D0700	2	temp	sd	1,2	d2c	1.0	°C	-	Temperatur	sensor	sd	3	uch	-	-	-	Fühler
r	pms00	BufferPower	Speicherpumpe Leistung		ED	B509	3	0D1100	1	-	sd	1	uch	-	%	-	-
r	pms00	BufferHours	Speicherpumpe Laufzeit		ED	B509	3	0D4C00	1	-	sd	2,1	uin	-	h	-	-
r	pms00	BufferFlow	Speicherpumpe Volumenstrom		ED	B509	3	0D2E00	1	-	sd	2,1	uin	-	ml/min	-	-