## pmw00
# type (r/p,w,c)	class	cmd	comment	QQ	ZZ	PBSB	NN	D1D2D3	elements	sub	part	position	datatype	factor	unit	valid	comment	sub	part	position	datatype	factor	unit	valid	comment	sub	part	position	datatype	factor	unit	valid	comment	sub	part	position	datatype	factor	unit	valid	comment
p	pmw00	Ntc1	Ntc1 Sensor		0A	B509	3	0D0000	2	temp	sd	1,2	d2c	1.0	°C	-	Temperatur	sensor	sd	3	uch	-	-	-	Fühler
p	pmw00	Ntc2	Ntc2 Sensor		0A	B509	3	0D0100	2	temp	sd	1,2	d2c	1.0	°C	-	Temperatur	sensor	sd	3	uch	-	-	-	Fühler
p	pmw00	Ntc3	Ntc3 Sensor		0A	B509	3	0D0200	2	temp	sd	1,2	d2c	1.0	°C	-	Temperatur	sensor	sd	3	uch	-	-	-	Fühler
r	pmw00	Vortex	Wirbel, Bypass?		0A	B509	3	0D0300	1	-	sd	2,1	uin	-	hz	-	-
r	pmw00	CircoPumpPower	Zirkulationspumpe Leistung		0A	B509	3	0D0400	1	-	sd	1	uch	-	%	-	-
r	pmw00	PumpDutyCycle	Pumpe Einschaltdauer		0A	B509	3	0D0500	1	-	sd	1	uch	-	%	-	-
r	pmw00	MixerPosition	Mischer Position max. 220 Schritte		0A	B509	3	0D0600	1	-	sd	2,1	uin	-	-	-	-
r	pmw00	ElectricHeater	Elektrische Zusatzheizung		0A	B509	3	0D0800	1	-	sd	1	uch	-	-	-	-
r	pmw00	HeatDemand	Heizanforderung		0A	B509	3	0D0900	1	-	sd	1,2	d2c	1.0	°C	-	-
r	pmw00	OperatingMode	Betriebsart		0A	B509	3	0D0A00	1	-	sd	1	uch	-	-	-	-
r	pmw00	TappingSetpointManual	Zapfsollwert manuell		0A	B509	3	0D0B00	1	-	sd	1,2	d2c	1.0	°C	-	-
r	pmw00	TappingSetpointAuto	Zapfsollwert automatisch		0A	B509	3	0D0C00	1	-	sd	1,2	d2c	1.0	°C	-	-
r	pmw00	TappingSetpointActual	Zapfsollwert aktuell		0A	B509	3	0D0E00	1	-	sd	1,2	d2c	1.0	°C	-	-
r	pmw00	LegionellaProtectionDay	Legionellenfunktion Wochentag		0A	B509	3	0D1000	1	-	sd	1	uch	-	-	-	-
r	pmw00	LegionellaProtectionTime	Legionellenfunktion Zeitpunkt		0A	B509	3	0D1100	1	-	sd	3,2,1	hti	-	-	-	-
r	pmw00	StartParty	Modus Party		0A	B509	3	0D1200	1	-	sd	1	uch	-	-	-	-
r	pmw00	StartHoliday	Modus Urlaub		0A	B509	3	0D1300	1	-	sd	1	uch	-	-	-	-
r	pmw00	FlowRate	Volumenstrom		0A	B509	3	0D4600	1	-	sd	1,2	d2c	1.0	l/min	-	-
r	pmw00	VPMType	1=VPM20/25 2=VPM30/35		0A	B509	3	0D4B00	1	-	sd	1	uch	-	-	-	-
# ttm
r	pmw00	TTMonday	Zeitfenster Montag		0A	B504	1	02	7	from1	sd	1	ttm	-	-	-	Slot 1 von	to1	sd	2	ttm	-	-	-	Slot 1 bis	from2	sd	3	ttm	-	-	-	Slot 2 von	to2	sd	4	ttm	-	-	-	Slot 2 bis	from3	sd	5	ttm	-	-	-	Slot 3 von	to3	sd	6	ttm	-	-	-	Slot 3 bis	state	sd	7	uch	-	-	-	Status
r	pmw00	TTTuesday	Zeitfenster Dienstag		0A	B504	1	03	7	from1	sd	1	ttm	-	-	-	Slot 1 von	to1	sd	2	ttm	-	-	-	Slot 1 bis	from2	sd	3	ttm	-	-	-	Slot 2 von	to2	sd	4	ttm	-	-	-	Slot 2 bis	from3	sd	5	ttm	-	-	-	Slot 3 von	to3	sd	6	ttm	-	-	-	Slot 3 bis	state	sd	7	uch	-	-	-	Status
r	pmw00	TTWednesday	Zeitfenster Mittwoch		0A	B504	1	04	7	from1	sd	1	ttm	-	-	-	Slot 1 von	to1	sd	2	ttm	-	-	-	Slot 1 bis	from2	sd	3	ttm	-	-	-	Slot 2 von	to2	sd	4	ttm	-	-	-	Slot 2 bis	from3	sd	5	ttm	-	-	-	Slot 3 von	to3	sd	6	ttm	-	-	-	Slot 3 bis	state	sd	7	uch	-	-	-	Status
r	pmw00	TTThursday	Zeitfenster Donnerstag		0A	B504	1	05	7	from1	sd	1	ttm	-	-	-	Slot 1 von	to1	sd	2	ttm	-	-	-	Slot 1 bis	from2	sd	3	ttm	-	-	-	Slot 2 von	to2	sd	4	ttm	-	-	-	Slot 2 bis	from3	sd	5	ttm	-	-	-	Slot 3 von	to3	sd	6	ttm	-	-	-	Slot 3 bis	state	sd	7	uch	-	-	-	Status
r	pmw00	TTFriday	Zeitfenster Freitrag		0A	B504	1	06	7	from1	sd	1	ttm	-	-	-	Slot 1 von	to1	sd	2	ttm	-	-	-	Slot 1 bis	from2	sd	3	ttm	-	-	-	Slot 2 von	to2	sd	4	ttm	-	-	-	Slot 2 bis	from3	sd	5	ttm	-	-	-	Slot 3 von	to3	sd	6	ttm	-	-	-	Slot 3 bis	state	sd	7	uch	-	-	-	Status
r	pmw00	TTSaturday	Zeitfenster Samstag		0A	B504	1	07	7	from1	sd	1	ttm	-	-	-	Slot 1 von	to1	sd	2	ttm	-	-	-	Slot 1 bis	from2	sd	3	ttm	-	-	-	Slot 2 von	to2	sd	4	ttm	-	-	-	Slot 2 bis	from3	sd	5	ttm	-	-	-	Slot 3 von	to3	sd	6	ttm	-	-	-	Slot 3 bis	state	sd	7	uch	-	-	-	Status
r	pmw00	TTSunday	Zeitfenster Sonntag		0A	B504	1	08	7	from1	sd	1	ttm	-	-	-	Slot 1 von	to1	sd	2	ttm	-	-	-	Slot 1 bis	from2	sd	3	ttm	-	-	-	Slot 2 von	to2	sd	4	ttm	-	-	-	Slot 2 bis	from3	sd	5	ttm	-	-	-	Slot 3 von	to3	sd	6	ttm	-	-	-	Slot 3 bis	state	sd	7	uch	-	-	-	Status
r	pmw00	cpTTMonday	Zirkulationspumpe Zeitfenster Montag		12	B504	1	02	7	from1	sd	1	ttm	-	-	-	Slot 1 von	to1	sd	2	ttm	-	-	-	Slot 1 bis	from2	sd	3	ttm	-	-	-	Slot 2 von	to2	sd	4	ttm	-	-	-	Slot 2 bis	from3	sd	5	ttm	-	-	-	Slot 3 von	to3	sd	6	ttm	-	-	-	Slot 3 bis	state	sd	7	uch	-	-	-	Status
r	pmw00	cpTTTuesday	Zirkulationspumpe Zeitfenster Dienstag		12	B504	1	03	7	from1	sd	1	ttm	-	-	-	Slot 1 von	to1	sd	2	ttm	-	-	-	Slot 1 bis	from2	sd	3	ttm	-	-	-	Slot 2 von	to2	sd	4	ttm	-	-	-	Slot 2 bis	from3	sd	5	ttm	-	-	-	Slot 3 von	to3	sd	6	ttm	-	-	-	Slot 3 bis	state	sd	7	uch	-	-	-	Status
r	pmw00	cpTTWednesday	Zirkulationspumpe Zeitfenster Mittwoch		12	B504	1	04	7	from1	sd	1	ttm	-	-	-	Slot 1 von	to1	sd	2	ttm	-	-	-	Slot 1 bis	from2	sd	3	ttm	-	-	-	Slot 2 von	to2	sd	4	ttm	-	-	-	Slot 2 bis	from3	sd	5	ttm	-	-	-	Slot 3 von	to3	sd	6	ttm	-	-	-	Slot 3 bis	state	sd	7	uch	-	-	-	Status
r	pmw00	cpTTThursday	Zirkulationspumpe Zeitfenster Donnerstag		12	B504	1	05	7	from1	sd	1	ttm	-	-	-	Slot 1 von	to1	sd	2	ttm	-	-	-	Slot 1 bis	from2	sd	3	ttm	-	-	-	Slot 2 von	to2	sd	4	ttm	-	-	-	Slot 2 bis	from3	sd	5	ttm	-	-	-	Slot 3 von	to3	sd	6	ttm	-	-	-	Slot 3 bis	state	sd	7	uch	-	-	-	Status
r	pmw00	cpTTFriday	Zirkulationspumpe Zeitfenster Freitrag		12	B504	1	06	7	from1	sd	1	ttm	-	-	-	Slot 1 von	to1	sd	2	ttm	-	-	-	Slot 1 bis	from2	sd	3	ttm	-	-	-	Slot 2 von	to2	sd	4	ttm	-	-	-	Slot 2 bis	from3	sd	5	ttm	-	-	-	Slot 3 von	to3	sd	6	ttm	-	-	-	Slot 3 bis	state	sd	7	uch	-	-	-	Status
r	pmw00	cpTTSaturday	Zirkulationspumpe Zeitfenster Samstag		12	B504	1	07	7	from1	sd	1	ttm	-	-	-	Slot 1 von	to1	sd	2	ttm	-	-	-	Slot 1 bis	from2	sd	3	ttm	-	-	-	Slot 2 von	to2	sd	4	ttm	-	-	-	Slot 2 bis	from3	sd	5	ttm	-	-	-	Slot 3 von	to3	sd	6	ttm	-	-	-	Slot 3 bis	state	sd	7	uch	-	-	-	Status
r	pmw00	cpTTSunday	Zirkulationspumpe Zeitfenster Sonntag		12	B504	1	08	7	from1	sd	1	ttm	-	-	-	Slot 1 von	to1	sd	2	ttm	-	-	-	Slot 1 bis	from2	sd	3	ttm	-	-	-	Slot 2 von	to2	sd	4	ttm	-	-	-	Slot 2 bis	from3	sd	5	ttm	-	-	-	Slot 3 von	to3	sd	6	ttm	-	-	-	Slot 3 bis	state	sd	7	uch	-	-	-	Status