## uih00
# type (r/p,w,c)	class	cmd	comment	QQ	ZZ	PBSB	NN	D1D2D3	elements	sub	part	position	datatype	factor	unit	valid	comment	sub	part	position	datatype	factor	unit	valid	comment	sub	part	position	datatype	factor	unit	valid	comment	sub	part	position	datatype	factor	unit	valid	comment
r	uih00	HydraulicMap	Hydraulikplan		15	B509	3	0D2900	1	-	sd	1	uch	-	-	-	-
r	uih00	Language	Sprache		15	B509	3	0D2600	1	-	sd	1	uch	-	-	-	-
r	uih00	HolidayPeriod	Ferien Zeitraum		15	B509	3	0D4300	4	start1	sd	1,2,3	hda	-	-	-	Start 1	start2	sd	5,6,4	hda	-	-	-	Start 2	end1	sd	7,8,9	hda	-	-	-	Ende 1	end2	sd	11,12,10	hda	-	-	-	Ende 2
r	uih00	HolidayRoomSetTemp	Ferien Solltemperatur		15	B509	3	0D2200	1	-	sd	1,2	d2c	-	°C	-	-
r	uih00	Password	Kennwort		15	B509	3	0D2C00	4	pin1	sd	1	uch	-	-	-	Pin 1	pin2	sd	2	uch	-	-	-	Pin 2	pin3	sd	3	uch	-	-	-	Pin 3	pin4	sd	4	uch	-	-	-	Pin 4
r	uih00	DesiredTemp	Solltemperatur		15	B509	3	0D0500	1	-	sd	1,2	d2c	-	°C	-	-
p	uih00	FlowTempSensor	Vorlauftemperatur Ist		15	B509	3	0D0200	2	temp	sd	1,2	d2c	1.0	°C	-	Temperatur	sensor	sd	3	uch	-	-	-	Fühler
r	uih00	HeatingTimeMaxHotWaterRequest	Heizzeit MAX bei Warmwasseranforderung		15	B509	3	0D4D00	1	-	sd	1	uch	-	min	-	-
r	uih00	LoadingTimeMaxHeatRequest	Ladezeit MAX bei Heizanforderung		15	B509	3	0D4C00	1	-	sd	1	uch	-	min	-	-
r	uih00	TempIncrease	Temperaturüberhöhung		15	B509	3	0D2F00	1	-	sd	1,2	d2c	-	°C	-	-
r	uih00	PreTurnOffTime	Vorabschaltzeit		15	B509	3	0D2D00	1	-	sd	1	uch	-	min	-	-
r	uih00	FrostProtectionDelayTime	Frostschutzverzögerung		15	B509	3	0D2E00	1	-	sd	1	uch	-	h	-	-
r	uih00	TempErrorDetectTime	Temperaturfehlererkennung		15	B509	3	0D3300	1	-	sd	1	uch	-	h	-	-
r	uih00	NameHeatCircuit1	Name Heizkreis 1		15	B509	3	0D4100	1	-	sd	1,10	str	-	-	-	-
r	uih00	NameHeatCircuit2	Name Heizkreis 2		15	B509	3	0D4108	1	-	sd	1,10	str	-	-	-	-
r	uih00	NameHeatCircuit3	Name Heizkreis 3		15	B509	3	0D4110	1	-	sd	1,10	str	-	-	-	-
r	uih00	NameHeatCircuit4	Name Heizkreis 4		15	B509	3	0D4118	1	-	sd	1,10	str	-	-	-	-
r	uih00	NameHeatCircuit5	Name Heizkreis 5		15	B509	3	0D4120	1	-	sd	1,10	str	-	-	-	-
r	uih00	NameHeatCircuit6	Name Heizkreis 6		15	B509	3	0D4128	1	-	sd	1,10	str	-	-	-	-
r	uih00	NameHeatCircuit7	Name Heizkreis 7		15	B509	3	0D4130	1	-	sd	1,10	str	-	-	-	-
r	uih00	NameHeatCircuit8	Name Heizkreis 8		15	B509	3	0D4138	1	-	sd	1,10	str	-	-	-	-
r	uih00	NameHeatCircuit9	Name Heizkreis 9		15	B509	3	0D4140	1	-	sd	1,10	str	-	-	-	-
r	uih00	NameHeatCircuit10	Name Heizkreis 10		15	B509	3	0D4148	1	-	sd	1,10	str	-	-	-	-
r	uih00	NameHeatCircuit11	Name Heizkreis 11		15	B509	3	0D4150	1	-	sd	1,10	str	-	-	-	-
r	uih00	NameHeatCircuit12	Name Heizkreis 12		15	B509	3	0D4158	1	-	sd	1,10	str	-	-	-	-
r	uih00	NameHeatCircuit13	Name Heizkreis 13		15	B509	3	0D4160	1	-	sd	1,10	str	-	-	-	-
r	uih00	NameHeatCircuit14	Name Heizkreis 14		15	B509	3	0D4168	1	-	sd	1,10	str	-	-	-	-
r	uih00	NameHeatCircuit15	Name Heizkreis 15		15	B509	3	0D4170	1	-	sd	1,10	str	-	-	-	-
r	uih00	NameHeatCircuit16	Name Heizkreis 16		15	B509	3	0D4178	1	-	sd	1,10	str	-	-	-	-
r	uih00	PhoneNumber1	Telefonnummer 1		15	B509	3	0D4200	1	-	sd	1,9	str	-	-	-	-
r	uih00	PhoneNumber2	Telefonnummer 2		15	B509	3	0D4208	1	-	sd	1,9	str	-	-	-	-
r	uih00	HeatBufferAvailable	Bufferspeicher vorhanden		15	B509	3	0D5C00	1	-	sd	1	uch	-	-	-	-
r	uih00	EnergyYieldThisYear1	Energieertrag aktuelles Jahr Monat 1		15	B509	3	0D8400	1	-	sd	2,1	uin	-	kWh	-	-
r	uih00	EnergyYieldThisYear2	Energieertrag aktuelles Jahr Monat 2		15	B509	3	0D8408	1	-	sd	2,1	uin	-	kWh	-	-
r	uih00	EnergyYieldThisYear3	Energieertrag aktuelles Jahr Monat 3		15	B509	3	0D8410	1	-	sd	2,1	uin	-	kWh	-	-
r	uih00	EnergyYieldThisYear4	Energieertrag aktuelles Jahr Monat 4		15	B509	3	0D8418	1	-	sd	2,1	uin	-	kWh	-	-
r	uih00	EnergyYieldThisYear5	Energieertrag aktuelles Jahr Monat 5		15	B509	3	0D8420	1	-	sd	2,1	uin	-	kWh	-	-
r	uih00	EnergyYieldThisYear6	Energieertrag aktuelles Jahr Monat 6		15	B509	3	0D8428	1	-	sd	2,1	uin	-	kWh	-	-
r	uih00	EnergyYieldThisYear7	Energieertrag aktuelles Jahr Monat 7		15	B509	3	0D8430	1	-	sd	2,1	uin	-	kWh	-	-
r	uih00	EnergyYieldThisYear8	Energieertrag aktuelles Jahr Monat 8		15	B509	3	0D8438	1	-	sd	2,1	uin	-	kWh	-	-
r	uih00	EnergyYieldThisYear9	Energieertrag aktuelles Jahr Monat 9		15	B509	3	0D8440	1	-	sd	2,1	uin	-	kWh	-	-
r	uih00	EnergyYieldThisYear10	Energieertrag aktuelles Jahr Monat 10		15	B509	3	0D8448	1	-	sd	2,1	uin	-	kWh	-	-
r	uih00	EnergyYieldThisYear11	Energieertrag aktuelles Jahr Monat 11		15	B509	3	0D8450	1	-	sd	2,1	uin	-	kWh	-	-
r	uih00	EnergyYieldThisYear12	Energieertrag aktuelles Jahr Monat 12		15	B509	3	0D8458	1	-	sd	2,1	uin	-	kWh	-	-
r	uih00	EnergyYieldLastYear1	Energieertrag letztes Jahr Monat 1		15	B509	3	0D8500	1	-	sd	2,1	uin	-	kWh	-	-
r	uih00	EnergyYieldLastYear2	Energieertrag letztes Jahr Monat 2		15	B509	3	0D8508	1	-	sd	2,1	uin	-	kWh	-	-
r	uih00	EnergyYieldLastYear3	Energieertrag letztes Jahr Monat 3		15	B509	3	0D8510	1	-	sd	2,1	uin	-	kWh	-	-
r	uih00	EnergyYieldLastYear4	Energieertrag letztes Jahr Monat 4		15	B509	3	0D8518	1	-	sd	2,1	uin	-	kWh	-	-
r	uih00	EnergyYieldLastYear5	Energieertrag letztes Jahr Monat 5		15	B509	3	0D8520	1	-	sd	2,1	uin	-	kWh	-	-
r	uih00	EnergyYieldLastYear6	Energieertrag letztes Jahr Monat 6		15	B509	3	0D8528	1	-	sd	2,1	uin	-	kWh	-	-
r	uih00	EnergyYieldLastYear7	Energieertrag letztes Jahr Monat 7		15	B509	3	0D8530	1	-	sd	2,1	uin	-	kWh	-	-
r	uih00	EnergyYieldLastYear8	Energieertrag letztes Jahr Monat 8		15	B509	3	0D8538	1	-	sd	2,1	uin	-	kWh	-	-
r	uih00	EnergyYieldLastYear9	Energieertrag letztes Jahr Monat 9		15	B509	3	0D8540	1	-	sd	2,1	uin	-	kWh	-	-
r	uih00	EnergyYieldLastYear10	Energieertrag letztes Jahr Monat 10		15	B509	3	0D8548	1	-	sd	2,1	uin	-	kWh	-	-
r	uih00	EnergyYieldLastYear11	Energieertrag letztes Jahr Monat 11		15	B509	3	0D8550	1	-	sd	2,1	uin	-	kWh	-	-
r	uih00	EnergyYieldLastYear12	Energieertrag letztes Jahr Monat 12		15	B509	3	0D8558	1	-	sd	2,1	uin	-	kWh	-	-
p	uih00	EnergyYieldDayTransfer	Energieertrag Tagesübertrag		15	B509	3	0D8600	1	-	sd	4,3,2,1	ulg	-	kWh	-	-
p	uih00	EnergyYieldSum	Energieertrag Gesamt		15	B509	3	0D8700	1	-	sd	4,3,2,1	ulg	-	kWh	-	-
r	uih00	SystemMode	Modus (Heizen/Kühlen/Warmwasser)		15	B509	3	0D9700	1	-	sd	1	uch	-	-	-	-