## pms00
# type (r/p,w,c)	class	cmd	comment	msg type	ZZ	PBSB	NN	D1D2D3	elements	sub	part	position	datatype	factor	unit	valid	comment	sub	part	position	datatype	factor	unit	valid	comment	sub	part	position	datatype	factor	unit	valid	comment	sub	part	position	datatype	factor	unit	valid	comment
r	pms00	Date	Datum	MS	ED	B509	3	0D2400	1	-	sd	1,2,3	hda	-	-	-	-
r	pms00	Time	Uhrzeit	MS	ED	B509	3	0D2300	1	-	sd	3,2,1	hti	-	-	-	-
r	pms00	Country	Ländercode	MS	ED	B509	3	0D3900	1	-	sd	1	uch	-	-	-	-
p	pms00	YieldDay	Tagesertrag	MS	ED	B509	3	0D3B00	1	-	sd	2,1	uin	-	kWh	-	-
p	pms00	YieldSum	Gesamtertrag	MS	ED	B509	3	0D5600	1	-	sd	4,3,2,1	ulg	-	kWh	-	-
p	pms00	SolarNtcFrom	vom Kollektor	MS	ED	B509	3	0D0500	2	temp	sd	1,2	d2c	1.0	°C	-	Temperatur	sensor	sd	3	uch	-	-	-	Fühler
p	pms00	SolarNtcTo	zum Kollektor	MS	ED	B509	3	0D0600	2	temp	sd	1,2	d2c	1.0	°C	-	Temperatur	sensor	sd	3	uch	-	-	-	Fühler
r	pms00	SolarPower	Solarpumpe Leistung	MS	ED	B509	3	0D1000	1	-	sd	1	uch	-	%	-	-
r	pms00	SolarHours	Solarpumpe Laufzeit	MS	ED	B509	3	0D1B00	1	-	sd	2,1	uin	-	h	-	-
r	pms00	SolarRelay	Solarpumpe Relais	MS	ED	B509	3	0D0F00	1	-	sd	1	uch	-	-	-	-
p	pms00	BufferNtcFrom	vom Speicher	MS	ED	B509	3	0D0800	2	temp	sd	1,2	d2c	1.0	°C	-	Temperatur	sensor	sd	3	uch	-	-	-	Fühler
p	pms00	BufferNtcTo	zum Speicher	MS	ED	B509	3	0D0700	2	temp	sd	1,2	d2c	1.0	°C	-	Temperatur	sensor	sd	3	uch	-	-	-	Fühler
r	pms00	BufferPower	Speicherpumpe Leistung	MS	ED	B509	3	0D1100	1	-	sd	1	uch	-	%	-	-
r	pms00	BufferHours	Speicherpumpe Laufzeit	MS	ED	B509	3	0D4C00	1	-	sd	2,1	uin	-	h	-	-
r	pms00	BufferFlow	Speicherpumpe Volumenstrom	MS	ED	B509	3	0D2E00	1	-	sd	2,1	uin	-	ml/min	-	-