## mc2
# type	class	cmd	comment	msg type	ZZ	PBSB	NN	D1D2D3	elements	sub	part	position	datatype	factor	unit	valid	comment	sub	part	position	datatype	factor	unit	valid	comment	sub	part	position	datatype	factor	unit	valid	comment	sub	part	position	datatype	factor	unit	valid	comment	sub	part	position	datatype	factor	unit	valid	comment	sub	part	position	datatype	factor	unit	valid	comment	sub	part	position	datatype	factor	unit	valid	comment
get	mc2	OutsideTemp24hAvg	Aussentemperatur 24h Mittelwert	MS	52	B509	3	0DBB00	1	-	sd	1,2	d2c	1.0	°C	-	-
get	mc2	mc1FlowTempSensor	Vorlauftemperatur Ist	MS	52	B509	3	0D0100	2	temp	sd	1,2	d2c	1.0	°C	-	Temperatur	sensor	sd	3	uch	-	-	-	Fühler
get	mc2	mc1OutsideTemp	Aussentemperatur	MS	52	B509	3	0D0600	2	temp	sd	1,2	d2c	1.0	°C	-	Temperatur	sensor	sd	3	uch	-	-	-	Fühler
get	mc2	mc1RemoteControlActive	Fernsteuerung aktiv	MS	52	B509	3	0D0A00	1	-	sd	1	uch	-	-	-	-
get	mc2	mc1MixerDutyCycle	Mischer Einschaltdauer	MS	52	B509	3	0D0E00	1	-	sd	1	sch	-	%	-	-
get	mc2	mc1HolidayActive	Ferienprogramm aktiv	MS	52	B509	3	0D2700	1	-	sd	1	uch	-	-	-	-
get	mc2	mc1OperatingMode	Betriebsart	MS	52	B509	3	0D2B00	1	-	sd	1	uch	-	-	-	-
get	mc2	mc1FlowTempMin	Vorlaufsollwert MIN	MS	52	B509	3	0D3000	1	-	sd	1	uch	1.0	°C	-	-
get	mc2	mc1FlowTempMax	Vorlaufsollwert MAX	MS	52	B509	3	0D3100	1	-	sd	1	uch	1.0	°C	-	-
get	mc2	mc1DesiredTemp	Solltemperatur	MS	52	B509	3	0D3200	1	-	sd	1	uch	0.5	°C	-	-
get	mc2	mc1DesiredTempLow	Absenktemperatur	MS	52	B509	3	0D3300	1	-	sd	1	uch	0.5	°C	-	-
get	mc2	mc1HeatingCurve	Heizkurve	MS	52	B509	3	0D3500	1	-	sd	2,1	uin	-	-	-	-
get	mc2	mc1OutsideTempLimitShutdown	Abschaltgrenze Aussentempertur	MS	52	B509	3	0D3600	1	-	sd	1	uch	1.0	°C	-	-
get	mc2	mc1PreHeatingTimeMax	Voraufheizung MAX	MS	52	B509	3	0D3800	1	-	sd	1	uch	-	h	-	-
get	mc2	mc1FloorScreedDryingDay	Estrichtrocknung Tag	MS	52	B509	3	0D3B00	1	-	sd	1	uch	-	-	-	-
get	mc2	mc1HeatingCircuitType	Heizkreistyp	MS	52	B509	3	0D3C00	1	-	sd	1	uch	-	-	-	-
get	mc2	mc1OperatingModeRemoteControl	Betriebsart Fernsteuerung	MS	52	B509	3	0D3F00	1	-	sd	1	uch	-	-	-	-
get	mc2	mc1FlowTempDesired	Vorlauftemperatur Soll	MS	52	B509	3	0D4600	1	-	sd	1	uch	0.5	°C	-	-
get	mc2	mc1TankHeatingActive	Speicherladung aktiv	MS	52	B509	3	0D4700	1	-	sd	1	uch	-	-	-	-
get	mc2	mc1PowerSavingActive	Sparfunktion aktiv	MS	52	B509	3	0D4B00	1	-	sd	1	uch	-	-	-	-
get	mc2	mc1PartyActive	Partyfunktion aktiv	MS	52	B509	3	0D4E00	1	-	sd	1	uch	-	-	-	-
get	mc2	mc1PumpCutOffTime	Pumpe Sperrzeit	MS	52	B509	3	0D4F00	1	-	sd	1	uch	-	min	-	-
get	mc2	mc1PumpState	Pumpe Status	MS	52	B509	3	0D9100	1	-	sd	1	uch	-	-	-	-
get	mc2	mc1CoolingDeltaStart	Kühlung Starttemperturdifferenz	MS	52	B509	3	0DBA00	1	-	sd	1	uch	0.5	°C	-	-
get	mc2	mc1CoolingHysteresisTempMin	Kühlung Hysteresis Vorlauftemperatur MIN	MS	52	B509	3	0DBE00	1	-	sd	1	uch	0.5	°C	-	-
get	mc2	mc1CoolingOperatingMode	Kühlung Betriebsart	MS	52	B509	3	0DBF00	1	-	sd	1	uch	-	-	-	-
get	mc2	mc2FlowTempSensor	Vorlauftemperatur Ist	MS	53	B509	3	0D0300	2	temp	sd	1,2	d2c	1.0	°C	-	Temperatur	sensor	sd	3	uch	-	-	-	Fühler
get	mc2	mc2OutsideTemp	Aussentemperatur	MS	53	B509	3	0D0600	2	temp	sd	1,2	d2c	1.0	°C	-	Temperatur	sensor	sd	3	uch	-	-	-	Fühler
get	mc2	mc2RemoteControlActive	Fernsteuerung aktiv	MS	53	B509	3	0D0A00	1	-	sd	1	uch	-	-	-	-
get	mc2	mc2MixerDutyCycle	Mischer Einschaltdauer	MS	53	B509	3	0D0F00	1	-	sd	1	sch	-	%	-	-
get	mc2	mc2HolidayActive	Ferienprogramm aktiv	MS	53	B509	3	0D2700	1	-	sd	1	uch	-	-	-	-
get	mc2	mc2OperatingMode	Betriebsart	MS	53	B509	3	0D2B00	1	-	sd	1	uch	-	-	-	-
get	mc2	mc2FlowTempMin	Vorlaufsollwert MIN	MS	53	B509	3	0D3000	1	-	sd	1	uch	1.0	°C	-	-
get	mc2	mc2FlowTempMax	Vorlaufsollwert MAX	MS	53	B509	3	0D3100	1	-	sd	1	uch	1.0	°C	-	-
get	mc2	mc2DesiredTemp	Solltemperatur	MS	53	B509	3	0D3200	1	-	sd	1	uch	0.5	°C	-	-
get	mc2	mc2DesiredTempLow	Absenktemperatur	MS	53	B509	3	0D3300	1	-	sd	1	uch	0.5	°C	-	-
get	mc2	mc2HeatingCurve	Heizkurve	MS	53	B509	3	0D3500	1	-	sd	2,1	uin	-	-	-	-
get	mc2	mc2OutsideTempLimitShutdown	Abschaltgrenze Aussentempertur	MS	53	B509	3	0D3600	1	-	sd	1	uch	1.0	°C	-	-
get	mc2	mc2PreHeatingTimeMax	Voraufheizung MAX	MS	53	B509	3	0D3800	1	-	sd	1	uch	-	h	-	-
get	mc2	mc2FloorScreedDryingDay	Estrichtrocknung Tag	MS	53	B509	3	0D3B00	1	-	sd	1	uch	-	-	-	-
get	mc2	mc2HeatingCircuitType	Heizkreistyp	MS	53	B509	3	0D3C00	1	-	sd	1	uch	-	-	-	-
get	mc2	mc2OperatingModeRemoteControl	Betriebsart Fernsteuerung	MS	53	B509	3	0D3F00	1	-	sd	1	uch	-	-	-	-
get	mc2	mc2FlowTempDesired	Vorlauftemperatur Soll	MS	53	B509	3	0D4600	1	-	sd	1	uch	0.5	°C	-	-
get	mc2	mc2TankHeatingActive	Speicherladung aktiv	MS	53	B509	3	0D4700	1	-	sd	1	uch	-	-	-	-
get	mc2	mc2PowerSavingActive	Sparfunktion aktiv	MS	53	B509	3	0D4B00	1	-	sd	1	uch	-	-	-	-
get	mc2	mc2PartyActive	Partyfunktion aktiv	MS	53	B509	3	0D4E00	1	-	sd	1	uch	-	-	-	-
get	mc2	mc2PumpCutOffTime	Pumpe Sperrzeit	MS	53	B509	3	0D4F00	1	-	sd	1	uch	-	min	-	-
get	mc2	mc2PumpState	Pumpe Status	MS	53	B509	3	0D9400	1	-	sd	1	uch	-	-	-	-
get	mc2	mc2CoolingDeltaStart	Kühlung Starttemperturdifferenz	MS	53	B509	3	0DBA00	1	-	sd	1	uch	0.5	°C	-	-
get	mc2	mc2CoolingOperatingMode	Kühlung Betriebsart	MS	53	B509	3	0DBF00	1	-	sd	1	uch	-	-	-	-
# ttm
get	mc2	mc1TTMonday	Zeitfenster Montag	MS	52	B504	1	02	7	from1	sd	1	ttm	-	-	-	Slot 1 von	to1	sd	2	ttm	-	-	-	Slot 1 bis	from2	sd	3	ttm	-	-	-	Slot 2 von	to2	sd	4	ttm	-	-	-	Slot 2 bis	from3	sd	5	ttm	-	-	-	Slot 3 von	to3	sd	6	ttm	-	-	-	Slot 3 bis	state	sd	7	uch	-	-	-	Status
get	mc2	mc1TTTuesday	Zeitfenster Dienstag	MS	52	B504	1	03	7	from1	sd	1	ttm	-	-	-	Slot 1 von	to1	sd	2	ttm	-	-	-	Slot 1 bis	from2	sd	3	ttm	-	-	-	Slot 2 von	to2	sd	4	ttm	-	-	-	Slot 2 bis	from3	sd	5	ttm	-	-	-	Slot 3 von	to3	sd	6	ttm	-	-	-	Slot 3 bis	state	sd	7	uch	-	-	-	Status
get	mc2	mc1TTWednesday	Zeitfenster Mittwoch	MS	52	B504	1	04	7	from1	sd	1	ttm	-	-	-	Slot 1 von	to1	sd	2	ttm	-	-	-	Slot 1 bis	from2	sd	3	ttm	-	-	-	Slot 2 von	to2	sd	4	ttm	-	-	-	Slot 2 bis	from3	sd	5	ttm	-	-	-	Slot 3 von	to3	sd	6	ttm	-	-	-	Slot 3 bis	state	sd	7	uch	-	-	-	Status
get	mc2	mc1TTThursday	Zeitfenster Donnerstag	MS	52	B504	1	05	7	from1	sd	1	ttm	-	-	-	Slot 1 von	to1	sd	2	ttm	-	-	-	Slot 1 bis	from2	sd	3	ttm	-	-	-	Slot 2 von	to2	sd	4	ttm	-	-	-	Slot 2 bis	from3	sd	5	ttm	-	-	-	Slot 3 von	to3	sd	6	ttm	-	-	-	Slot 3 bis	state	sd	7	uch	-	-	-	Status
get	mc2	mc1TTFriday	Zeitfenster Freitrag	MS	52	B504	1	06	7	from1	sd	1	ttm	-	-	-	Slot 1 von	to1	sd	2	ttm	-	-	-	Slot 1 bis	from2	sd	3	ttm	-	-	-	Slot 2 von	to2	sd	4	ttm	-	-	-	Slot 2 bis	from3	sd	5	ttm	-	-	-	Slot 3 von	to3	sd	6	ttm	-	-	-	Slot 3 bis	state	sd	7	uch	-	-	-	Status
get	mc2	mc1TTSaturday	Zeitfenster Samstag	MS	52	B504	1	07	7	from1	sd	1	ttm	-	-	-	Slot 1 von	to1	sd	2	ttm	-	-	-	Slot 1 bis	from2	sd	3	ttm	-	-	-	Slot 2 von	to2	sd	4	ttm	-	-	-	Slot 2 bis	from3	sd	5	ttm	-	-	-	Slot 3 von	to3	sd	6	ttm	-	-	-	Slot 3 bis	state	sd	7	uch	-	-	-	Status
get	mc2	mc1TTSunday	Zeitfenster Sonntag	MS	52	B504	1	08	7	from1	sd	1	ttm	-	-	-	Slot 1 von	to1	sd	2	ttm	-	-	-	Slot 1 bis	from2	sd	3	ttm	-	-	-	Slot 2 von	to2	sd	4	ttm	-	-	-	Slot 2 bis	from3	sd	5	ttm	-	-	-	Slot 3 von	to3	sd	6	ttm	-	-	-	Slot 3 bis	state	sd	7	uch	-	-	-	Status
get	mc2	mc2TTMonday	Zeitfenster Montag	MS	53	B504	1	02	7	from1	sd	1	ttm	-	-	-	Slot 1 von	to1	sd	2	ttm	-	-	-	Slot 1 bis	from2	sd	3	ttm	-	-	-	Slot 2 von	to2	sd	4	ttm	-	-	-	Slot 2 bis	from3	sd	5	ttm	-	-	-	Slot 3 von	to3	sd	6	ttm	-	-	-	Slot 3 bis	state	sd	7	uch	-	-	-	Status
get	mc2	mc2TTTuesday	Zeitfenster Dienstag	MS	53	B504	1	03	7	from1	sd	1	ttm	-	-	-	Slot 1 von	to1	sd	2	ttm	-	-	-	Slot 1 bis	from2	sd	3	ttm	-	-	-	Slot 2 von	to2	sd	4	ttm	-	-	-	Slot 2 bis	from3	sd	5	ttm	-	-	-	Slot 3 von	to3	sd	6	ttm	-	-	-	Slot 3 bis	state	sd	7	uch	-	-	-	Status
get	mc2	mc2TTWednesday	Zeitfenster Mittwoch	MS	53	B504	1	04	7	from1	sd	1	ttm	-	-	-	Slot 1 von	to1	sd	2	ttm	-	-	-	Slot 1 bis	from2	sd	3	ttm	-	-	-	Slot 2 von	to2	sd	4	ttm	-	-	-	Slot 2 bis	from3	sd	5	ttm	-	-	-	Slot 3 von	to3	sd	6	ttm	-	-	-	Slot 3 bis	state	sd	7	uch	-	-	-	Status
get	mc2	mc2TTThursday	Zeitfenster Donnerstag	MS	53	B504	1	05	7	from1	sd	1	ttm	-	-	-	Slot 1 von	to1	sd	2	ttm	-	-	-	Slot 1 bis	from2	sd	3	ttm	-	-	-	Slot 2 von	to2	sd	4	ttm	-	-	-	Slot 2 bis	from3	sd	5	ttm	-	-	-	Slot 3 von	to3	sd	6	ttm	-	-	-	Slot 3 bis	state	sd	7	uch	-	-	-	Status
get	mc2	mc2TTFriday	Zeitfenster Freitrag	MS	53	B504	1	06	7	from1	sd	1	ttm	-	-	-	Slot 1 von	to1	sd	2	ttm	-	-	-	Slot 1 bis	from2	sd	3	ttm	-	-	-	Slot 2 von	to2	sd	4	ttm	-	-	-	Slot 2 bis	from3	sd	5	ttm	-	-	-	Slot 3 von	to3	sd	6	ttm	-	-	-	Slot 3 bis	state	sd	7	uch	-	-	-	Status
get	mc2	mc2TTSaturday	Zeitfenster Samstag	MS	53	B504	1	07	7	from1	sd	1	ttm	-	-	-	Slot 1 von	to1	sd	2	ttm	-	-	-	Slot 1 bis	from2	sd	3	ttm	-	-	-	Slot 2 von	to2	sd	4	ttm	-	-	-	Slot 2 bis	from3	sd	5	ttm	-	-	-	Slot 3 von	to3	sd	6	ttm	-	-	-	Slot 3 bis	state	sd	7	uch	-	-	-	Status
get	mc2	mc2TTSunday	Zeitfenster Sonntag	MS	53	B504	1	08	7	from1	sd	1	ttm	-	-	-	Slot 1 von	to1	sd	2	ttm	-	-	-	Slot 1 bis	from2	sd	3	ttm	-	-	-	Slot 2 von	to2	sd	4	ttm	-	-	-	Slot 2 bis	from3	sd	5	ttm	-	-	-	Slot 3 von	to3	sd	6	ttm	-	-	-	Slot 3 bis	state	sd	7	uch	-	-	-	Status