## broadcast
# type (r;w;u;1-9)	class	name	comment	QQ	ZZ	PBSB	ID	field	part (m;s)	type / templates	divider / values	unit	comment	field	part (m;s)	type / templates	divider / values	unit	comment	field	part (m;s)	type / templates	divider / values	unit	comment	field	part (m;s)	type / templates	divider / values	unit	comment
*b	broadcast				FE
b		datetime	Datum/Uhrzeit			0700		outsidetemp		temp2						btime;bdate
b		ident	Identifikation			0704		manufacturer		UCH	0x06=Karl Dungs GmbH;0x0f=FH Braunschweig/Wolfenbüttel;0x10=TEM AG für Elektronik Intertem Vertriebs AG;0x11=Lamberti Elektronik;0x14=CEB Compagnie Européenne de Brûleurs S.A.;0x15=Landis & Staefa;0x16=FERRO Wärmetechnik GmbH & Co.KG;0x17=MONDIAL electronic Ges.mbH;0x18=Wikon Kommunikationstechnik GmbH;0x19=Wolf GmbH;0x20=RAWE Electronic GmbH;0x30=Satronic AG;0x40=ENCON Electronics;0x50=G. Kromschröder AG;0x60=Eberle Controls GmbH;0x65=EBV Elektronikbau;0x75=Grässlin GmbH & Co.KG;0x85=Motoren und Ventilatoren Landshut GmbH;0x95=SIG Berger Lahr GmbH & Co KG;0xa5=Theben Zeitschaltautomatik;0xa7=Thermowatt s.p.a.;0xb5=Joh. Vaillant GmbH & Co.;0xc0=Toby AG;0xc5=Max Weishaupt GmbH					id				software		PIN				hardware		PIN
b		error	Fehlernachricht			FE01		error		STR:10
b		netresetstate	Reset Netzwerkzustand			FF00
b		netresetcfg	Reset Netzwerkkonfiguration			FF01
b		netloss	Ausfall Teilnehmer			FF02