## ote2
# type (r[1-9];w;u)	class	name	comment	QQ	ZZ	PBSB	ID	field	part (m;s)	type / templates	divider / values	unit	comment	field	part (m;s)	type / templates	divider / values	unit	comment	field	part (m;s)	type / templates	divider / values	unit	comment	field	part (m;s)	type / templates	divider / values	unit	comment	field	part (m;s)	type / templates	divider / values	unit	comment	field	part (m;s)	type / templates	divider / values	unit	comment	field	part (m;s)	type / templates	divider / values	unit	comment	field	part (m;s)	type / templates	divider / values	unit	comment	field	part (m;s)	type / templates	divider / values	unit	comment	field	part (m;s)	type / templates	divider / values	unit	comment	field	part (m;s)	type / templates	divider / values	unit	comment
#	22102	OTE 2	22102 1001 472
*r	temperature				15	0621	00
r		outside	Außentemperatur				800040			param						tempt
r		water	Warmwasser Temperatur				840040			param						tempt
r		buffer	Vorlauftemperatur				e00040			param						tempt
*r	heating				15	0621	77
r		status					800008			param						status
r		outside					810008			param						tempt
r		outsideavg					820008			param						tempt
r		room					830008			param						tempt
r		roomnominal					840008			param						tempt
r		flow					850008			param						tempt
r		flownominal					860008			param						tempt
r		humidity					870008			param						humidity
*r	boiler				15	0621	79
r		status					80000e			param						status
r		tb					81000e			param						tempt
r		nominal					82000e			param						tempt
*r	buffer				15	0621	7a
r		tpo					800010			param						tempt
r		tpm					810010			param						tempt
r		flow					820010			param						tempt
r		nominal					830010			param						tempt
r		heating					840010			param						percent100
r		boiler					850010			param						percent100
r		status					860010			param						status
*r	heatpump				15	0621	7d
r		mode				0621	02b50040			param						hpstatus
r		status					800002			param						status
r		twv					810002			param						tempt
r		nominal					820002			param						tempt
r		twr					830002			param						tempt
r		tqa					840002			param						tempt
r		tqe					850002			param						tempt
r		cycles					860002			param						cycles
r		hours					870002			param						hours
r		volume1					880002			param						volume
r		volume2					890002			param						volume
r		heatkwh					8a0002			param						kwh
r		heatmwh					8b0002			param						mwh
r		coolkwh					8c0002			param						kwh
r		coolmwh					8d0002			param						mwh
r		waterkwh					8e0002			param						kwh
r		watermwh					8f0002			param						mwh
*b	master				FE
b		datetime				0700				temp2						btime						bdate
b		data1				0801		buffer		D2B				boiler		D2B				test		IGN				bwr		BI0				pump		BI1				buffer1		BI2				buffer2		BI3				loading		BI4				boiler		BI5				tbfconnect		BI6				return		D2B
b		data2				0802		buffer		D2B				boiler		D2B				expected		D1B				device		UCH				error		UCH