## eph00
# template name	type / templates	divider / values	unit	comment
temp	d2c		°C	Temperatur
temp1	d1c		°C	Temperatur
temp0	uch		°C	Temperatur
temps	sch		°C	Temperatur
press	flt		bar	Druck
percent	uch		%
date	bda
day	bdy
days	uch	0=selected;1=Mo-Fr;2=Sa-So;3=Mo-So
skip	IGN:1
daycnt	uch			Tage
time	bti
time2	htm
minutes	ulg	120	min
hoursum	ulg		h	Stunden
hours	uch		h	Stunden
hours2	uch	2	h	Stunden
hour	uch		h	Stunde
seconds	ulg	2	s	Sekunden
calibration	d2c		K
integral	sin		°min
mcmode	uch	0=disabled;1=on;2=off;3=auto;4=eco;5=low
mctype	uch	0=uninitialized;1=mixer;2=fixed;3=3;4=4
hwmode	uch	0=disabled;1=on;2=off;3=auto
status	uch
onoff	uch	0=off;1=on
yesno	uch	0=no;1=yes
errorok	uch	0=ok;1=error
sensor	uch	0=ok;85=circuit;170=cutoff		Fühlerstatus
tempsensor	temp;sensor
presssensor	press;sensor
uin100	uin	100
phase1	bi0	0=missing;1=present
phase2	bi1	0=missing;1=present
phase3	bi2	0=missing;1=present
phase	phase1;phase2;phase3
code	pin
from	ttm			von
to	ttm			bis
slot	from;to			Slot von/bis
slot1-3	slot;slot;slot			Slots 1 - 3
ehtype	uch	0=not present;1=external heat;2=external water;3=external heat and water; 4=internal heat and water
ehmode	uch	0=no backup;1=with backup;2=only backup
power	uch		kW
powersum	ulg		kW
energy	uin		kWh
energy4	ulg		kWh
startcnt	ulg
pumppow	uch	0=0;1=1;2=2;3=3;4=4;5=5;6=6;7=off
pumpstate	uch	0=ok;1=error;2=none
dcfstate	uch	0=nosignal;1=ok;2=sync;3=valid
phaseok	uch	0=error;7=ok
switchvalve	uch	0=heat;1=water
hfrom	hda			Ferienzeitraum von
hto	hda			Ferienzeitraum bis
holiday	hfrom;hfrom;hto;hto			Ferienzeitraum 1 von; 2 von; 1 bis; 2 bis
pin1	uch
pin1-4	pin1;pin1;pin1;pin1