## ote2
# type (r[1-9];w;u)	class	name	comment	QQ	ZZ	PBSB	ID	field	part (m;s)	type / templates	divider / values	unit	comment	field	part (m;s)	type / templates	divider / values	unit	comment	field	part (m;s)	type / templates	divider / values	unit	comment	field	part (m;s)	type / templates	divider / values	unit	comment	field	part (m;s)	type / templates	divider / values	unit	comment	field	part (m;s)	type / templates	divider / values	unit	comment	field	part (m;s)	type / templates	divider / values	unit	comment	field	part (m;s)	type / templates	divider / values	unit	comment	field	part (m;s)	type / templates	divider / values	unit	comment	field	part (m;s)	type / templates	divider / values	unit	comment	field	part (m;s)	type / templates	divider / values	unit	comment
*r	ochsner				15	0621
*w	ochsner				15	0621
r	temperature	outside	Außentemperatur				00800040			parameter						temperature
r	temperature	water	Warmwasser Temperatur				00840040			parameter						temperature
r	temperature	buffer	Vorlauftemperatur				00e00040			parameter						temperature
r	heating	status					77800008			parameter				status		UCH
r	heating	outside					77810008			parameter						temperature
r	heating	outsideavg					77820008			parameter						temperature
r	heating	room					77830008			parameter						temperature
r	heating	roomnominal					77840008			parameter						temperature
r	heating	flow					77850008			parameter						temperature
r	heating	flownominal					77860008			parameter						temperature
r	heating	humidity					77870008			parameter				humidity		UIN		%
r	boiler	status					7980000e			parameter				status		UCH
r	boiler	tb					7981000e			parameter						temperature
r	boiler	nominal					7982000e			parameter						temperature
r	buffer	tpo					7a800010			parameter						temperature
r	buffer	tpm					7a810010			parameter						temperature
r	buffer	flow					7a820010			parameter						temperature
r	buffer	nominal					7a830010			parameter						temperature
r	buffer	heating					7a840010			parameter				percentage		SIN	100	%
r	buffer	boiler					7a850010			parameter				percentage		SIN	100	%
r	buffer	status					7a860010			parameter				status		UCH
r	heatpump	mode					02b50040			parameter				status		UCH	0=Abgeschaltet;1=Heizbetrieb;2=Vorlaufzeit Heizbetrieb;3=Extern gesperrt;4=Kühlbetrieb;5=Vorlaufzeit Kühlbetrieb;6=Vorlaufzeit Abtaubetrieb;7=Abtaubetrieb;8=Störung;9=Abtropfen;10=DT Ueberwachung;11=Abtau Vorheizung;12=Abtauen 1;13=Abtauen 2;14=Abtauen 3;15=Alarm;16=Störung;17=Blockiert;21=TWVmax Abschaltung;22=TWVsoll Abschaltung;23=TWEmax Abschaltung;24=TWAmin Abschaltung;25=TKAmin Abschaltung;26=Bivalenzabschaltung;27=Warmwasser Ladesperre;28=Minimale Auszeit;29=Minimale Einzeit
r	heatpump	status					7d800002			parameter				status		UCH
r	heatpump	twv					7d810002			parameter						temperature
r	heatpump	nominal					7d820002			parameter						temperature
r	heatpump	twr					7d830002			parameter						temperature
r	heatpump	tqa					7d840002			parameter						temperature
r	heatpump	tqe					7d850002			parameter						temperature
r	heatpump	cycles					7d860002			command						IGN				value1		UCH				value2		UCH				value3		UCH				value4		UCH
r	heatpump	hours					7d870002			command						IGN				value1		UCH				value2		UCH				value3		UCH				value4		UCH
r	heatpump	volume1					7d880002			parameter				volume		UIN	10
r	heatpump	volume2					7d890002			parameter				volume		UIN	10
r	heatpump	heatkwh					7d8a0002			parameter				kwh		UIN	10	kW/h
r	heatpump	heatmwh					7d8b0002			parameter				mwh		UIN		MW/h
r	heatpump	coolkwh					7d8c0002			parameter				kwh		UIN	10	kW/h
r	heatpump	coolmwh					7d8d0002			parameter				mwh		UIN		MW/h
r	heatpump	waterkwh					7d8e0002			parameter				kwh		UIN	10	kW/h
r	heatpump	watermwh					7d8f0002			parameter				mwh		UIN		MW/h
u	master	datetime			FE	0700		temperature		D2B		°C		time		BTI				date		BDA
u	master	data1			FE	0801		buffer		D2B				boiler		D2B				test		IGN				bwr		BI0				pump		BI1				buffer1		BI2				buffer2		BI3				loading		BI4				boiler		BI5				tbfconnect		BI6				return		D2B
u	master	data2			FE	0802		buffer		D2B				boiler		D2B				expected		D1B				device		UCH				error		UCH