## pmw00
# type	class	cmd	comment	msg type	ZZ	PBSB	NN	D1D2D3	elements	sub	part	position	datatype	factor	unit	valid	comment	sub	part	position	datatype	factor	unit	valid	comment	sub	part	position	datatype	factor	unit	valid	comment	sub	part	position	datatype	factor	unit	valid	comment
get	pmw00	Ntc1	Ntc1 Sensor	MS	0A	B509	3	0D0000	2	temp	sd	1,2	d2c	1.0	°C	-	Temperatur	sensor	sd	3	uch	-	-	-	Fühler
get	pmw00	Ntc2	Ntc2 Sensor	MS	0A	B509	3	0D0100	2	temp	sd	1,2	d2c	1.0	°C	-	Temperatur	sensor	sd	3	uch	-	-	-	Fühler
get	pmw00	Ntc3	Ntc3 Sensor	MS	0A	B509	3	0D0200	2	temp	sd	1,2	d2c	1.0	°C	-	Temperatur	sensor	sd	3	uch	-	-	-	Fühler
get	pmw00	Vortex	Wirbel, Bypass?	MS	0A	B509	3	0D0300	1	-	sd	2,1	uin	-	hz	-	-
get	pmw00	CircoPumpPower	Zirkulationspumpe Leistung	MS	0A	B509	3	0D0400	1	-	sd	1	uch	-	%	-	-
get	pmw00	PumpDutyCycle	Pumpe Einschaltdauer	MS	0A	B509	3	0D0500	1	-	sd	1	uch	-	%	-	-
get	pmw00	MixerPosition	Mischer Position max. 220 Schritte	MS	0A	B509	3	0D0600	1	-	sd	2,1	uin	-	-	-	-
get	pmw00	ElectricHeater	Elektrische Zusatzheizung	MS	0A	B509	3	0D0800	1	-	sd	1	uch	-	-	-	-
get	pmw00	HeatDemand	Heizanforderung	MS	0A	B509	3	0D0900	1	-	sd	1,2	d2c	1.0	°C	-	-
get	pmw00	OperatingMode	Betriebsart	MS	0A	B509	3	0D0A00	1	-	sd	1	uch	-	-	-	-
get	pmw00	TappingSetpointManual	Zapfsollwert manuell	MS	0A	B509	3	0D0B00	1	-	sd	1,2	d2c	1.0	°C	-	-
get	pmw00	TappingSetpointAuto	Zapfsollwert automatisch	MS	0A	B509	3	0D0C00	1	-	sd	1,2	d2c	1.0	°C	-	-
get	pmw00	TappingSetpointActual	Zapfsollwert aktuell	MS	0A	B509	3	0D0E00	1	-	sd	1,2	d2c	1.0	°C	-	-
get	pmw00	LegionellaProtectionDay	Legionellenfunktion Wochentag	MS	0A	B509	3	0D1000	1	-	sd	1	uch	-	-	-	-
get	pmw00	LegionellaProtectionTime	Legionellenfunktion Zeitpunkt	MS	0A	B509	3	0D1100	1	-	sd	3,2,1	hti	-	-	-	-
get	pmw00	StartParty	Modus Party	MS	0A	B509	3	0D1200	1	-	sd	1	uch	-	-	-	-
get	pmw00	StartHoliday	Modus Urlaub	MS	0A	B509	3	0D1300	1	-	sd	1	uch	-	-	-	-
get	pmw00	FlowRate	Volumenstrom	MS	0A	B509	3	0D4600	1	-	sd	1,2	d2c	1.0	l/min	-	-
get	pmw00	VPMType	1=VPM20/25 2=VPM30/35	MS	0A	B509	3	0D4B00	1	-	sd	1	uch	-	-	-	-