## uih00
# type	class	cmd	comment	msg type	ZZ	PBSB	NN	D1D2D3	elements	sub	part	position	datatype	factor	unit	valid	comment	sub	part	position	datatype	factor	unit	valid	comment	sub	part	position	datatype	factor	unit	valid	comment	sub	part	position	datatype	factor	unit	valid	comment
get	uih00	HydraulicMap	Hydraulikplan	MS	15	B509	3	0D2900	1	-	sd	1	uch	-	-	-	-
get	uih00	Language	Sprache	MS	15	B509	3	0D2600	1	-	sd	1	uch	-	-	-	-
get	uih00	HolidayPeriod	Ferien Zeitraum	MS	15	B509	3	0D4300	4	start1	sd	1,2,3	hda	-	-	-	Start 1	start2	sd	5,6,4	hda	-	-	-	Start 2	end1	sd	7,8,9	hda	-	-	-	Ende 1	end2	sd	11,12,10	hda	-	-	-	Ende 2
get	uih00	HolidayRoomSetTemp	Ferien Solltemperatur	MS	15	B509	3	0D2200	1	-	sd	1,2	d2c	-	°C	-	-
get	uih00	Password	Kennwort	MS	15	B509	3	0D2C00	4	pin1	sd	1	uch	-	-	-	Pin 1	pin2	sd	2	uch	-	-	-	Pin 2	pin3	sd	3	uch	-	-	-	Pin 3	pin4	sd	4	uch	-	-	-	Pin 4
get	uih00	DesiredTemp	Solltemperatur	MS	15	B509	3	0D0500	1	-	sd	1,2	d2c	-	°C	-	-
get	uih00	FlowTempSensor	Vorlauftemperatur Ist	MS	15	B509	3	0D0200	2	temp	sd	1,2	d2c	1.0	°C	-	Temperatur	sensor	sd	3	uch	-	-	-	Fühler
get	uih00	HeatingTimeMaxHotWaterRequest	Heizzeit MAX bei Warmwasseranforderung	MS	15	B509	3	0D4D00	1	-	sd	1	uch	-	min	-	-
get	uih00	LoadingTimeMaxHeatRequest	Ladezeit MAX bei Heizanforderung	MS	15	B509	3	0D4C00	1	-	sd	1	uch	-	min	-	-
get	uih00	TempIncrease	Temperaturüberhöhung	MS	15	B509	3	0D2F00	1	-	sd	1,2	d2c	-	°C	-	-
get	uih00	PreTurnOffTime	Vorabschaltzeit	MS	15	B509	3	0D2D00	1	-	sd	1	uch	-	min	-	-
get	uih00	FrostProtectionDelayTime	Frostschutzverzögerung	MS	15	B509	3	0D2E00	1	-	sd	1	uch	-	h	-	-
get	uih00	TempErrorDetectTime	Temperaturfehlererkennung	MS	15	B509	3	0D3300	1	-	sd	1	uch	-	h	-	-
get	uih00	NameHeatCircuit2	Name Heizkreis 2	MS	15	B509	3	0D4108	1	-	sd	1,10	str	-	-	-	-
get	uih00	NameHeatCircuit4	Name Heizkreis 4	MS	15	B509	3	0D4118	1	-	sd	1,10	str	-	-	-	-
get	uih00	NameHeatCircuit5	Name Heizkreis 5	MS	15	B509	3	0D4120	1	-	sd	1,10	str	-	-	-	-
get	uih00	NameHeatCircuit6	Name Heizkreis 6	MS	15	B509	3	0D4128	1	-	sd	1,10	str	-	-	-	-
get	uih00	NameHeatCircuit7	Name Heizkreis 7	MS	15	B509	3	0D4130	1	-	sd	1,10	str	-	-	-	-
get	uih00	NameHeatCircuit8	Name Heizkreis 8	MS	15	B509	3	0D4138	1	-	sd	1,10	str	-	-	-	-
get	uih00	NameHeatCircuit9	Name Heizkreis 9	MS	15	B509	3	0D4140	1	-	sd	1,10	str	-	-	-	-
get	uih00	NameHeatCircuit10	Name Heizkreis 10	MS	15	B509	3	0D4148	1	-	sd	1,10	str	-	-	-	-
get	uih00	NameHeatCircuit11	Name Heizkreis 11	MS	15	B509	3	0D4150	1	-	sd	1,10	str	-	-	-	-
get	uih00	NameHeatCircuit12	Name Heizkreis 12	MS	15	B509	3	0D4158	1	-	sd	1,10	str	-	-	-	-
get	uih00	NameHeatCircuit13	Name Heizkreis 13	MS	15	B509	3	0D4160	1	-	sd	1,10	str	-	-	-	-
get	uih00	NameHeatCircuit14	Name Heizkreis 14	MS	15	B509	3	0D4168	1	-	sd	1,10	str	-	-	-	-
get	uih00	NameHeatCircuit15	Name Heizkreis 15	MS	15	B509	3	0D4170	1	-	sd	1,10	str	-	-	-	-
get	uih00	NameHeatCircuit16	Name Heizkreis 16	MS	15	B509	3	0D4178	1	-	sd	1,10	str	-	-	-	-
get	uih00	PhoneNumber1	Telefonnummer 1	MS	15	B509	3	0D4200	1	-	sd	1,9	str	-	-	-	-
get	uih00	PhoneNumber2	Telefonnummer 2	MS	15	B509	3	0D4208	1	-	sd	1,9	str	-	-	-	-
get	uih00	HeatBufferAvailable	Bufferspeicher vorhanden	MS	15	B509	3	0D5C00	1	-	sd	1	uch	-	-	-	-
get	uih00	EnergyYieldThisYear1	Energieertrag aktuelles Jahr Monat 1	MS	15	B509	3	0D8400	1	-	sd	2,1	uin	-	kWh	-	-
get	uih00	EnergyYieldThisYear2	Energieertrag aktuelles Jahr Monat 2	MS	15	B509	3	0D8408	1	-	sd	2,1	uin	-	kWh	-	-
get	uih00	EnergyYieldThisYear3	Energieertrag aktuelles Jahr Monat 3	MS	15	B509	3	0D8410	1	-	sd	2,1	uin	-	kWh	-	-
get	uih00	EnergyYieldThisYear4	Energieertrag aktuelles Jahr Monat 4	MS	15	B509	3	0D8418	1	-	sd	2,1	uin	-	kWh	-	-
get	uih00	EnergyYieldThisYear5	Energieertrag aktuelles Jahr Monat 5	MS	15	B509	3	0D8420	1	-	sd	2,1	uin	-	kWh	-	-
get	uih00	EnergyYieldThisYear6	Energieertrag aktuelles Jahr Monat 6	MS	15	B509	3	0D8428	1	-	sd	2,1	uin	-	kWh	-	-
get	uih00	EnergyYieldThisYear7	Energieertrag aktuelles Jahr Monat 7	MS	15	B509	3	0D8430	1	-	sd	2,1	uin	-	kWh	-	-
get	uih00	EnergyYieldThisYear8	Energieertrag aktuelles Jahr Monat 8	MS	15	B509	3	0D8438	1	-	sd	2,1	uin	-	kWh	-	-
get	uih00	EnergyYieldThisYear9	Energieertrag aktuelles Jahr Monat 9	MS	15	B509	3	0D8440	1	-	sd	2,1	uin	-	kWh	-	-
get	uih00	EnergyYieldThisYear10	Energieertrag aktuelles Jahr Monat 10	MS	15	B509	3	0D8448	1	-	sd	2,1	uin	-	kWh	-	-
get	uih00	EnergyYieldThisYear11	Energieertrag aktuelles Jahr Monat 11	MS	15	B509	3	0D8450	1	-	sd	2,1	uin	-	kWh	-	-
get	uih00	EnergyYieldThisYear12	Energieertrag aktuelles Jahr Monat 12	MS	15	B509	3	0D8458	1	-	sd	2,1	uin	-	kWh	-	-
get	uih00	EnergyYieldLastYear1	Energieertrag letztes Jahr Monat 1	MS	15	B509	3	0D8500	1	-	sd	2,1	uin	-	kWh	-	-
get	uih00	EnergyYieldLastYear2	Energieertrag letztes Jahr Monat 2	MS	15	B509	3	0D8508	1	-	sd	2,1	uin	-	kWh	-	-
get	uih00	EnergyYieldLastYear3	Energieertrag letztes Jahr Monat 3	MS	15	B509	3	0D8510	1	-	sd	2,1	uin	-	kWh	-	-
get	uih00	EnergyYieldLastYear4	Energieertrag letztes Jahr Monat 4	MS	15	B509	3	0D8518	1	-	sd	2,1	uin	-	kWh	-	-
get	uih00	EnergyYieldLastYear5	Energieertrag letztes Jahr Monat 5	MS	15	B509	3	0D8520	1	-	sd	2,1	uin	-	kWh	-	-
get	uih00	EnergyYieldLastYear6	Energieertrag letztes Jahr Monat 6	MS	15	B509	3	0D8528	1	-	sd	2,1	uin	-	kWh	-	-
get	uih00	EnergyYieldLastYear7	Energieertrag letztes Jahr Monat 7	MS	15	B509	3	0D8530	1	-	sd	2,1	uin	-	kWh	-	-
get	uih00	EnergyYieldLastYear8	Energieertrag letztes Jahr Monat 8	MS	15	B509	3	0D8538	1	-	sd	2,1	uin	-	kWh	-	-
get	uih00	EnergyYieldLastYear9	Energieertrag letztes Jahr Monat 9	MS	15	B509	3	0D8540	1	-	sd	2,1	uin	-	kWh	-	-
get	uih00	EnergyYieldLastYear10	Energieertrag letztes Jahr Monat 10	MS	15	B509	3	0D8548	1	-	sd	2,1	uin	-	kWh	-	-
get	uih00	EnergyYieldLastYear11	Energieertrag letztes Jahr Monat 11	MS	15	B509	3	0D8550	1	-	sd	2,1	uin	-	kWh	-	-
get	uih00	EnergyYieldLastYear12	Energieertrag letztes Jahr Monat 12	MS	15	B509	3	0D8558	1	-	sd	2,1	uin	-	kWh	-	-
get	uih00	EnergyYieldDayTransfer	Energieertrag Tagesübertrag	MS	15	B509	3	0D8600	1	-	sd	4,3,2,1	ulg	-	kWh	-	-
get	uih00	EnergyYieldSum	Energieertrag Gesamt	MS	15	B509	3	0D8700	1	-	sd	4,3,2,1	ulg	-	kWh	-	-
get	uih00	SystemMode	Modus (Heizen/Kühlen/Warmwasser)	MS	15	B509	3	0D9700	1	-	sd	1	uch	-	-	-	-